## 厨房设备
昆明市呈贡区第一中学汉族食堂厨房设备采购需求清单
序号 | 名称 | 规格 | 数量 | 单位 | 技术参数 | 参考图片 | 备注
厨房设备
1 | 保温售卖台 | 1800*700*800 | 5 | 台 | 1800*700*800mm。台面国标厚度1.2mm ，侧板、围板国标厚度1.0mm，台脚采用Ф38X1.2mm不锈钢圆管, 配可调性不锈钢子弹脚。发热管、恒温器均需采用优质品牌。机器凡与食品接触的零部件均采用食品级不锈钢制造，符合国家食品卫生标准。
2 | 蒸饭车 | 双门24盘 | 1 | 台 | 双门24盘，优质不锈钢，门及面板1.0mm，车身及背板1.0mm，炉体骨架40*40mm角钢，优质发热管，配自动进水防烧干装置、蒸汽减压阀，耐磨万向轮脚。 ★产品符合节能环保 ★产品具备质量认证 ★产品检测报告
3 | 消毒柜 | 1200*500*1800 | 2 | 台 | 1、消毒柜,容积：450L 2、消毒方式：高温 3、温度：0-75度，功率：600W； 4、材质：不锈钢箱体，不锈钢把手，耐高温不锈钢门，电镀层架；双门开门不锈钢消毒柜 ★5.所投产品具备产品CQC产品认证证书 ★6.所投产品具备食品接触产品安全认证证书 ★7.所投产品检测报告
4 | 捷克洗碗机 | 4300*850*1920 | 1 | 台 | 1、一洗两漂一烘干， 2、一道主洗+一道漂洗+一道烘干 ＋一消毒 3、产量：2500-4000件/H 4、总功率（电/蒸汽）60KW/15KW；国标35平方电线，160A保护开关 5、主洗温度：60-70℃，漂洗温度：85-95℃，核心要点：温度越高清洗越快，越干净，核心要点：高温消毒、杀菌 6、国标304不锈钢，漂洗水箱1.5mm,主水箱1.2mm,其它1.2mm 7，清洗材质：陶瓷/不锈钢/密胺/仿瓷等 8，耗水量：500L，烘干段功率：12KW，漂洗及加热功率：18KW，最大清洗高度：400mm，水箱加热功率；18KW，处理方式；上下高压喷漆，洗涤方式；尖齿式
5 | 捷克超声波洗碗机 | 1500*880*800 | 1 | 台 | 1.本机器整机采用优质不锈钢制作，板材厚度1.2，底板厚度2.0，经久耐用。先进的控制系统，具有定时.定温.防干烧功能，采用优质的振子和发生器使清洗力更高效， 2.本机操作简单，方便快捷。 3.整机电器部分均采用知名品牌。 4、洗涤功率：3KW，加热功率：3KW，额定用电功率：6Kw/220v 5、洗涤量： 2500件/H
6 | 单眼大锅灶 | 1150*1100*800 | 3 | 台 | 1.规格：1150*1100*（800+400）mm 2.电压/功率：380V/25kW 4.锅具：材质409#，外径Φ900mm 3.材质:全优质不锈钢结构设计，面板为一次性折弯无焊接，更加坚固耐用。 4.水龙头:配备不锈钢摇摆水龙头,可以180度旋转安全防漏。 5.开关:8档火力调节,人机工效学设计，合金材质火力调节把手搭配硅胶防滑垫,档位清晰控感好,适应厨师使用习惯。 6.显示屏:LED彩色数码显示屏,能实时显示功率和当前火力档位,火力调控更加直观。 7.防水:标准防水设计,清洁时可直接冲洗,台面无死角,不会藏污纳垢。立体三防结构设计,防水、防油烟、防虫。 8.自动扫描负载:可静态或动态自动扫描线圈负载状态，避免线圈感量不匹配,提高负载适应性,降低现场调试难度。 ▲所投电磁大炒炉配件显示屏、机芯、档位开关依据GB/T 4208-2017标准,在试验8h情况下，防尘能力≥IP6X，壳内无明显的灰尘沉积；在防高温/高压喷水试验中，从四个角度各喷射不低于30S，水温保持在（80±5）℃，试验结束后，防水能力≥IPX8。 ▲所投电磁大炒炉组成部分商用电磁炉线盘、机芯符合GB/T2423.35-2019《气候（温度、湿度）和动力学（振动、冲击）综合试验》检测依据，分别对低温振动、高温振动、恒温恒湿振动试验后外观无损坏、零件无松动。 ▲所投电磁大炒炉配件显示屏符合GB/T 14522-2008 《机械工业产品用塑料、涂料、橡胶材料人工气候老化试验方法 荧光紫外灯》，GB/T 15596-2009《塑料在玻璃下日光、自然气候或实验室光源暴露后颜色和性能变化的测定》，根据GB/T 14522-2008，进行紫外老化试验，将样品进行初始检测后入箱，选择UVA-340灯型，控制波长为340mm，辐照度为（0.76±0.02）W/m2.nm),控制温度为（60±3）℃；光照14h；接着进行6h的冷凝，控制温度为（50±3）℃；以上为一次循环，试验循环18次。根据标准GB/T 15596-2009进行目视评定，外观颜色无变化； ▲所投电磁大炒炉具备中国环境标志（II型）产品认证证书；产品依据GB 4806.11-2016 、GB 4806.9-2016、GB 4806.1-2016标准；具有《食品接触产品安全认证证书》和《食品接触产品卫生认证证书》。
排烟设备
1 | 不锈钢外烟管 | 500*500 | 米 | 13 | 材料选择：USU201不锈钢板，面板1.0mm厚焊接，精细打磨制作而成
2 | 不锈钢集烟箱 | 500*600 | 米 | 5.7 | 材料选择：国标USU201不锈钢板，厚度1.0mm板材焊接，不锈钢螺栓、不锈钢法兰，管道连接处加装隔音棉及密封处理
3 | 不锈钢烟罩 | 1200*500 | 米 | 5.7 | 采用USU201不锈钢板材制作。整个烟罩壳体1.2mm不锈钢；辅助板材1.2mm板材。 | =DISPIMG("ID_26642D9C1999460D9399A9E4FFDC15F0",1)
4 | 不锈钢弯头 |  | 个 | 3 | 材料选择：USU201不锈钢板，面板1.0mm厚焊接，精细打磨制作而成
5 | 风柜变径 | 配风柜 | 个 | 2 | 材料选择：USU201不锈钢板，面板1.0mm厚焊接，精细打磨制作而成
6 | 减震脚 | * | 个 | 4 | 采用ZRN型金属合成橡胶制作，经久耐用；防振效果极高，一般设备效率可达97%以上
7 | 风柜支架 | * | 套 | 1 | 国标角铁焊接制作而成
8 | 普通控制器 | 5.5KW | 台 | 1 | 配风柜
9 | 软链接 | 专配 | 个 | 1 | 专用抗腐蚀材料
10 | 定制环保风柜 | 7.5KW | 台 | 2 | 1、主机采用优质镀锌钢板折弯而成，各种材料之间用激光焊接，提高了整体强度和防腐等级。 2、箱体整体折弯成型，提高顶部密封性和箱体强度，箱板内部均采用防火阻燃吸音棉和多孔吸音板，有效降低噪音和提高密封性，，且便于拆卸。 3、主轴采用45号钢调质加工而成，采用NAP外球面轴承，偏心套固定形式，更可靠。 4、风叶采用优质镀锌钢板冲压而成，性能稳定，千叶式设计，克服阻力的能力强，高效工况区宽广，噪音低。 5、箱体整体可全部拆件运输安装，便于一些高层建筑搬运。 ★6、所投风机符合环境管理体系认证证书。
11 | 专用电机 |  | 台 | 2 | 功率(kv）：5.5 ；25507-16341 全压（pa）；1010-1114 静压（pa）；658-1114 进风口(mm)：1071*920 出风口(mm)：540*540
12 | 6平方电缆线 | 6平方 | 米 | 20
13 | 不锈钢烟罩 | 3000*1200*500 | 米 | 3.6 | 采用USU201不锈钢板材制作。整个烟罩壳体1.0mm不锈钢；辅助板材0.9mm板材。
14 | 不锈钢集烟箱 | 400*400 | 米 | 3 | 使用201#不锈钢板，烟管厚度1.0mm，照图纸要求制作。
15 | 不锈钢烟管 | 400*400 | 米 | 3 | 使用201#不锈钢板，烟管厚度1.0mm，照图纸要求制作。
16 | 不锈钢弯头 | 400*400 | 个 | 1 | 使用201#不锈钢板，烟管厚度1.0mm，照图纸要求制作。
17 | 不锈钢变径 | 配风柜 | 个 | 2 | 使用201#不锈钢板，烟管厚度1.0mm，照图纸要求制作。
18 | 环保风柜 | 380V/5.5KW | 台 | 1 | 1、主机采用优质镀锌钢板折弯而成，各种材料之间用激光焊接，提高了整体强度和防腐等级。 2、箱体整体折弯成型，提高顶部密封性和箱体强度，箱板内部均采用防火阻燃吸音棉和多孔吸音板，有效降低噪音和提高密封性，，且便于拆卸。 3、主轴采用45号钢调质加工而成，采用NAP外球面轴承，偏心套固定形式，更可靠。 4、风叶采用优质镀锌钢板冲压而成，性能稳定，千叶式设计，克服阻力的能力强，高效工况区宽广，噪音低。 5、箱体整体可全部拆件运输安装，便于一些高层建筑搬运。 ★6、所投风机符合环境管理体系认证证书。
19 | 风柜吊架 | 配风柜 | 套 | 1
20 | 风机减震器 | 配风柜 | 个 | 4
21 | 风柜控制器 |  | 台 | 1
22 | 电缆线 | 35mm | 米 | 25 | 昆明电缆多芯线，25米三火一地一零五线组。
23 | 漏电开关 |  | 个 | 1 | 160A
24 | 漏电开关带控制箱 | 一键启动 | 台 | 1 | 配风柜、及洗碗机，带漏电、缺相、过载保护装置